## DataTemplate
DO NOT TYPE IN THE CELLS THAT ARE IN YELLOW AND RED.
Observation
Sample | 1 | 2 | 3 | 4 | 5 | X | R |  | UCLx | +2/3 UCLx | +1/3 UCLx | Grand Mean | -1/3 UCLx | -2/3 UCLx | LCLx | UCLR | Rbar | LCLR
1 | 1.395 | 1.938 | 1.8598 | 1.5856 | 1.6137 | 1.6784 | 0.54305 | Interpretation of x-bar Chart | 1.7182 | 1.4962 | 1.2743 | 1.0524 | 0.83042 | 0.60848 | 0.38653 | 2.4222 | 1.148 | 0
2 | 1.364 | 0.99402 | 1.4705 | 0.61398 | 0.26033 | 0.94056 | 1.2102 | 1. Process if out of control as point 5 is beyond the UCL (see red circle on x-bar chart) | 1.7182 | 1.4962 | 1.2743 | 1.0524 | 0.83042 | 0.60848 | 0.38653 | 2.4222 | 1.148 | 0
3 | 1.8282 | 0.88289 | 0.15803 | 1.029 | 1.7963 | 1.1389 | 1.6702 | 2. The points starting with 6 through 10 are suspicious. Although very close to the B Zone there are 4 of 5 points in or right at the B Zone | 1.7182 | 1.4962 | 1.2743 | 1.0524 | 0.83042 | 0.60848 | 0.38653 | 2.4222 | 1.148 | 0
4 | 1.9594 | 0.052825 | 0.20438 | 1.9076 | 0.65051 | 0.95495 | 1.9066 |  | 1.7182 | 1.4962 | 1.2743 | 1.0524 | 0.83042 | 0.60848 | 0.38653 | 2.4222 | 1.148 | 0
5 | 1.5778 | 1.9999 | 1.8749 | 1.8788 | 1.5994 | 1.7862 | 0.42207 | Interpretation of the R Chart | 1.7182 | 1.4962 | 1.2743 | 1.0524 | 0.83042 | 0.60848 | 0.38653 | 2.4222 | 1.148 | 0
6 | 0.55674 | 1.3522 | 0.8531 | 0.22187 | 1.2107 | 0.83892 | 1.1304 | All looks fine with regard to the R Chart | 1.7182 | 1.4962 | 1.2743 | 1.0524 | 0.83042 | 0.60848 | 0.38653 | 2.4222 | 1.148 | 0
7 | 1.1999 | 0.33496 | 0.94303 | 0.716 | 0.72309 | 0.78339 | 0.8649 |  | 1.7182 | 1.4962 | 1.2743 | 1.0524 | 0.83042 | 0.60848 | 0.38653 | 2.4222 | 1.148 | 0
8 | 1.9866 | 0.43758 | 0.36749 | 1.0614 | 0.56815 | 0.88425 | 1.6191 | NOTE: | 1.7182 | 1.4962 | 1.2743 | 1.0524 | 0.83042 | 0.60848 | 0.38653 | 2.4222 | 1.148 | 0
9 | 1.8761 | 1.7402 | 1.0674 | 1.5643 | 0.72284 | 1.3942 | 1.1533 | Part of the lesson in this HW is to understand that you need both the x-bar and R charts to analyze if a process is in control or not | 1.7182 | 1.4962 | 1.2743 | 1.0524 | 0.83042 | 0.60848 | 0.38653 | 2.4222 | 1.148 | 0
10 | 0.44476 | 0.42547 | 0.91245 | 1.4523 | 0.12064 | 0.67112 | 1.3317 | As with this example one chart may be in control while the other shows out of control. | 1.7182 | 1.4962 | 1.2743 | 1.0524 | 0.83042 | 0.60848 | 0.38653 | 2.4222 | 1.148 | 0
11 | 0.18822 | 1.245 | 1.4111 | 1.1574 | 0.98663 | 0.99766 | 1.2229 | In general, the x-bar chart measures central tendency and the R chart measure dispersion for the process. | 1.7182 | 1.4962 | 1.2743 | 1.0524 | 0.83042 | 0.60848 | 0.38653 | 2.4222 | 1.148 | 0
12 | 1.3883 | 0.53009 | 0.3928 | 1.3951 | 1.3088 | 1.003 | 1.0023 |  | 1.7182 | 1.4962 | 1.2743 | 1.0524 | 0.83042 | 0.60848 | 0.38653 | 2.4222 | 1.148 | 0
13 | 1.2352 | 0.44887 | 1.2265 | 0.13613 | 0.44014 | 0.69735 | 1.099 |  | 1.7182 | 1.4962 | 1.2743 | 1.0524 | 0.83042 | 0.60848 | 0.38653 | 2.4222 | 1.148 | 0
14 | 1.0011 | 1.9331 | 1.9995 | 1.3427 | 0.71324 | 1.3979 | 1.2862 |  | 1.7182 | 1.4962 | 1.2743 | 1.0524 | 0.83042 | 0.60848 | 0.38653 | 2.4222 | 1.148 | 0
15 | 0.61882 | 0.42662 | 0.25769 | 0.77443 | 1.0156 | 0.61863 | 0.7579 |  | 1.7182 | 1.4962 | 1.2743 | 1.0524 | 0.83042 | 0.60848 | 0.38653 | 2.4222 | 1.148 | 0
[5 empty] | Average: | 1.0524 | 1.148
For this example |  |  | X |  | R
A2= | 0.58 | UCLx | 1.7182 | UCLR | 2.4222
D3= | 0 | +2/3 UCLx | 1.4962 | LCLR | 0
D4= | 2.11 | +1/3 UCLx | 1.2743
|  | Grand Mean | 1.0524
|  | -1/3 UCLx | 0.83042
|  | -2/3 UCLx | 0.60848
|  | LCLx | 0.38653